## Stückliste
C64 Cart64out Rev. 0
Bill of Material Rev. 0.0
Pos. | Qty | Value | Footprint | Ref.-No. | Comment
1 | 1 | 122-2-01-00 | 2 Layer | PCB Rev. 0 | 2 layer, Cu 35µ, HASL, 97.0mmmx 62.0mm, 1.6mm FR4
2 | 1 | 2x20 boxed header | 2X20WV | J2 | 2x20, boxed pin header or standard pin header, e.g. reichelt.de WSL 40G
3 | 1 | 2x09 | 2X09(2.54) | JP1 | pin header 2x9 pins, 2.54mm (=0.1") pitch, e.g. reichelt.de RND 205-00640
4 | 7 | Jumper 2.54mm pitch | jumper | (JP1) | Standard jumper (0,1"), e.g. reichelt.de MPE 149-2-002-F1
5 | 1 | 8x10k | RN-9 | RN1 | resistor network, 8 resistors 10k, SIL 9pin. E.G. reichelt.de SIL 9-8 10K
6 | 1 | 2x22 pin edge connector, 90° | EXPANSION_OUT | J3 | 1/5 x 5pc Industrial Card Edge Slot Socket Connector 22x2P 44P 2.54mm 0.1" Right Angle
7 | 1 | JTP-1130 | JTP-1130 | SW1 | Standard 6x6mm tact switch, e.g. Namae JTP-1130 or any other, e.g. reichelt.de JTP-1130